## Vref = 0V
Antal fumlebræt hullers afstand | R_f (kOhm) | R_led (Ohm) | frekvens (kHz) | V_led (pk-pk) (V) | uden kop (avg) (mV) | med kop (avg)(mV) | med bold i kanten (avg) (mV) | med bold i centrum (avg)(mV) | mængde væske (ml) | materiale | vinkel (i forhold til lodret)
11 | 250 | 75/2 | 5 | 3.33 | -92 | -75 | -25 | -44 | 110 | vand | 0
10 | 250 | 75/2 | 5 | 3.33 | -90 | -71 | -9 | 4 | 110 | vand | 0
9 | 250 | 75/2 | 5 | 3.33 | -85 | -57 | 26 | 30 | 110 | vand | 0
8 | 250 | 75/2 | 5 | 3.33 | -75 | -22 | 83 | 115 | 110 | vand | 0
7 | 250 | 75/2 | 5 | 3.33 | -70 | 0 | 110 | 181 | 110 | vand | 0
6 | 250 | 75/2 | 5 | 3.33

## Vref = 1.024V
LED'en sættes til at være konstant on. Og outputtet fra OpAmp på PSoC midled over 50ms
Antal fumlebræt hullers afstand (antal huller i mellem fotodiode og IR LED, der tælles ikke hullerne benene sidder i med) | R_f (kOhm) | R_led (Ohm) | V_led (avg) (V) | uden kop (avg) (V) | med kop (avg)(V) | med bold i kanten (avg) (V) | med bold i centrum (avg)(V) | mængde væske (ml) | materiale | vinkel (i forhold til lodret)
10 | 250 | 75/2 | 3.19 | 0.932 | 0.97 | 1.089 | 1.1 | 110 | vand | 0
9 | 250 | 75/2 | 3.19 | 0.933 | 0.99 | 1.08 | 1.135 | 110 | vand | 0
8 | 250 | 75/2 | 3.19 | 0.945 | 1.04 | 1.137 | 1.19 | 110 | vand | 0
7 | 250 | 75/2 | 3.19 | 0.97 | 1.101 | 1.22 | 1.354 | 110 | vand | 0
6 | 250 | 75/2 | 3.19 | 0.987 | 1.159 | 1.4 | 1.54 | 110 | vand | 0
5 | 250 | 75/2 | 3.19 | 0.996 | 1.198 | 1.372 | 1.65 | 110 | vand | 0
4 | 250 | 75/2 | 3.07 | 1.074 | 1.359 | 1.747 | 1.191 | 110 | vand | 0
3 | 250 | 75/2 | 3.08 | 1.358 | 1.92 | 2.337 | 2.75 | 110 | vand | 0
2 | 250 | 75/2 | 3.15 | 2.55 | 3.495 | 3.787 | 4.35 | 110 | vand | 0
1 | 250 | 75/2 | 3.18 | 4.6 | 4.6 | 4.6 | 4.6

## Øl Vref = 1.024V
LED'en sættes til at være konstant on. Og outputtet fra OpAmp på PSoC midled over 50ms | [5 empty] | Vref | 1.024 |  | Afstand mellem LED og plastplade | 2mm
[6 empty] | Støj (pk-pk) | 0.04 |  | plast plade tykkelse | 4mm |  | Nomeret |  |  |  | Ændring fra uden kop |  |  | bold procentvis ændring i forhold til med kop
Antal fumlebræt hullers afstand (antal huller i mellem fotodiode og IR LED, der tælles ikke hullerne benene sidder i med) | R_f (kOhm) | R_led (Ohm) | V_led (avg) (V) | uden kop (avg) (V) | med kop (avg)(V) | med bold i kanten (avg) (V) | med bold i centrum (avg)(V) | mængde væske (ml) | materiale | vinkel (i forhold til lodret) | Afstand i mm | uden kop | med kop | med bold i kanten | med bold i centrum | med kop | med bold i kanten | med bold i centrum | med bold i kanten | med bold i centrum
10 | 250 | 75/2 | 3.18 | 1.01 | 1.051 | 1.128 | 1.157 | 110 | øl | 0 | 27.94 | -0.014 | 0.027 | 0.104 | 0.133 | 0.041 | 0.118 | 0.147 | 187.8% | 258.5%
9 | 250 | 75/2 | 3.12 | 0.982 | 1.04 | 1.13 | 1.19 | 110 | øl | 0 | 25.4 | -0.042 | 0.016 | 0.106 | 0.166 | 0.058 | 0.148 | 0.208 | 155.2% | 258.6%
8 | 250 | 75/2 |  | 0.979 | 1.047 | 1.21 | 1.22 | 110 | øl | 0 | 22.86 | -0.045 | 0.023 | 0.186 | 0.196 | 0.068 | 0.231 | 0.241 | 239.7% | 254.4%
7 | 250 | 75/2 | 3.18 | 1.03 | 1.14 | 1.275 | 1.4 | 110 | øl | 0 | 20.32 | 0.006 | 0.116 | 0.251 | 0.376 | 0.11 | 0.245 | 0.37 | 122.7% | 236.4%
6 | 250 | 75/2 | 3.13 | 1.028 | 1.17 | 1.33 | 1.49 | 110 | øl | 0 | 17.78 | 0.004 | 0.146 | 0.306 | 0.466 | 0.142 | 0.302 | 0.462 | 112.7% | 225.4%
5 | 250 | 75/2 | 3.17 | 1.05 | 1.28 | 1.48 | 1.72 | 110 | øl | 0 | 15.24 | 0.026 | 0.256 | 0.456 | 0.696 | 0.23 | 0.43 | 0.67 | 86.96% | 191.3%
4 | 250 | 75/2 | 3.18 | 1.088 | 1.46 | 1.69 | 2.09 | 110 | øl | 0 | 12.7 | 0.064 | 0.436 | 0.666 | 1.066 | 0.372 | 0.602 | 1.002 | 61.83% | 169.4%
3 | 250 | 75/2 | 3.07 | 1.28 | 1.86 | 2.08 | 2.5 | 110 | øl | 0 | 10.16 | 0.256 | 0.836 | 1.056 | 1.476 | 0.58 | 0.8 | 1.22 | 37.93% | 110.3%
2 | 250 | 75/2 | 3.13 | 2.487 | 3.95 | 4.106 | 4.604 | 110 | øl | 0 | 7.62 | 1.463 | 2.926 | 3.082 | 3.58 | 1.463 | 1.619 | 2.117 | 10.66% | 44.7%